## Sheet1
|  | Mjerna jedinica | Količina | Jedinična cijena (€) | Ukupno (€)
I RADOVI REKONSTRUKCIJE KROVIŠTA
1. | Demontaža postojećeg crijepa i letava.U cijenu uključen kompletan rad,utovar demontiran materijala te trasport na stalni deponij.Obračunpo m2 razvijene površine.
|  | m2 | 497 | 0 | 0
2. | Demontaža postojećih dimnjaka zidanih od pune blok opeke.Dimnjak je dimenzija 80x60 cm,visine 15 cm. U cijenu uključit sav kompletan rad,te utovar materijala i odvoz na trajni deponij.
|  | kom | 4 | 0 | 0
3. | Demontaža postojećih horizontalnih oluka i limova razvijene širine 60 cm na lomova krovišta te odvoz materijala na trajni deponij.
|  | m1 | 112.5 | 0 | 0
4. | Zamjena dotrajalih drvenih rogova novim gredama istog presjeka (0,35x0,4x6,5 m).Demontirane grede deponirati na trajni deponij. Pretpostavka je da treba 5 komada rogova
|  | kom | 5 | 0 | 0
5. | Izrada novog pokrova krovišta: - letve 3 x5 cm -glineni crijep U cijenu uračunati sav potreban materijal,transport i ugradnju.Obračun po m2 razvijene površine
|  | m2 | 497 | 0 | 0
6. | Dobava i ugradba krovnih završnica (sljemenjaka) Obračun po m1 izvedenih sljemenjaka.
|  | m1 | 48 | 0 | 0
7. | Nabava i ugradba horizontalnih oluka i limova razvijene širine 60 cm na lomovima krovišta. U cijenu uračunat nabavu i ugradbu limarije od pocinčanog lima sa svim potrebnim spojnim komadima. Obračun po m1 limarije
| a)horizontalni oluci | m1 | 95 | 0 | 0
| b)opšav uvala | m1 | 15 | 0 | 0
|  | ukupno: |  |  | 0
REKAPITULACIJA:
1. | Krovopokrivački radovi |  |  |  | 0
| UKUPNO: |  |  |  | 0
| PDV 25 %: |  |  |  | 0
| SVEUKUPNO: |  |  |  | 0
Izradio: Tonći Marić-Drvoličanin, mag.ing.aedif.
U Sinju, 25.01.2024.